## Full 1
ICS025 | U | Col·lector prefabricat de distribució d'aigua per a ús domèstic.
Col·lector de llautó, "FITTINGS ESTÁNDAR", amb entrada de 3/4" de diàmetre i 3 derivacions de 16 mm de diàmetre amb sistema d'unió amb ràcords bicons, allotjat en caixa de registre de plàstic per a col·lectors, de 320x280x90 mm.
Codi |  |  | Unitat | Descripció | Rendiment | Preu unitari | Import
1 |  |  |  | Materials
mt37alf015a |  |  | U | Caixa de registre de plàstic per a col·lectors, de 320x280x90 mm "FITTINGS ESTÁNDAR", amb dues guies de suport del col·lector, marc i porta amb frontisses. | 1 | 40.74 | 40.74
mt37alf115b |  |  | U | Col·lector de llautó, "FITTINGS ESTÁNDAR", amb entrada de 3/4" de diàmetre i 3 derivacions de 16 mm de diàmetre amb sistema d'unió amb ràcords bicons. | 2 | 36.63 | 73.26
mt37sve010c |  |  | U | Vàlvula d'esfera de llautó niquelat per roscar de 3/4". | 2 | 7.3 | 14.6
mt38www012 |  |  | U | Material auxiliar per a instal·lacions de calefacció i A.C.S. | 1 | 2.1 | 2.1
[5 empty] | Subtotal materials: |  | 130.7
2 |  |  |  | Mà d'obra
mo004 |  |  | h | Oficial 1ª calefactor. | 0.312 | 29.34 | 9.15
mo103 |  |  | h | Ajudant calefactor. | 0.312 | 25.25 | 7.88
[5 empty] | Subtotal mà d'obra: |  | 17.03
3 |  |  |  | Costos directes complementaris
|  |  | % | Costos directes complementaris | 2 | 147.73 | 2.95
Cost de manteniment decennal: 10,55€ en els primers 10 anys. |  |  |  |  | Costos directes (1+2+3): |  | 150.68