## Full 1
IFI009 | U | Col·lector.
Col·lector de llautó, en H, "FITTINGS ESTÁNDAR", amb entrada de 20 mm de diàmetre i 3 derivacions, una de 20 mm i dues de 16 mm de diàmetre, sistema d'unió Eco-Press, amb premsat tipus RF, per a canonada de polietilè reticulat (PEX).
Codi |  |  | Unitat | Descripció | Rendiment | Preu unitari | Import
1 |  |  |  | Materials
mt37alf120a |  |  | U | Col·lector de llautó, en H, "FITTINGS ESTÁNDAR", amb entrada de 20 mm de diàmetre i 3 derivacions, una de 20 mm i dues de 16 mm de diàmetre, sistema d'unió Eco-Press, amb premsat tipus RF, per a canonada de polietilè reticulat (PEX). | 1 | 24.74 | 24.74
mt37www010 |  |  | U | Material auxiliar per a instal·lacions de lampisteria. | 1 | 1.4 | 1.4
[5 empty] | Subtotal materials: |  | 26.14
2 |  |  |  | Mà d'obra
mo008 |  |  | h | Oficial 1ª lampista. | 0.12 | 29.34 | 3.52
mo107 |  |  | h | Ajudant lampista. | 0.12 | 25.25 | 3.03
[5 empty] | Subtotal mà d'obra: |  | 6.55
3 |  |  |  | Costos directes complementaris
|  |  | % | Costos directes complementaris | 2 | 32.69 | 0.65
Cost de manteniment decennal: 2,33€ en els primers 10 anys. |  |  |  |  | Costos directes (1+2+3): |  | 33.34