## Full 1
IFI011 | U | Instal·lació interior per a cambra de bany.
Instal·lació interior de fontaneria per cambra de bany amb dotació per: vàter, lavabo senzill, banyera, bidet, realitzada amb tub de polietilè reticulat (PE-X), "FITTINGS ESTÁNDAR", per la xarxa d'aigua freda i calenta que connecta la derivació particular o una de les seves ramificacions amb cadascun dels aparells sanitaris, amb els diàmetres necessaris per cada punt de servei. Inclús claus de pas de cambra humida per al tall del subministrament d'aigua, de llautó, material auxiliar para muntatge i subjecció a l'obra, derivació particular, accessoris de derivacions. El preu no inclou les ajudes de paleta per a instal·lacions.
Codi |  |  | Unitat | Descripció | Rendiment | Preu unitari | Import
1 |  |  |  | Materials
mt37tpf400a |  |  | U | Material auxiliar per a muntatge i subjecció a l'obra de les canonades de polietilè reticulat (PE-Xa), "FITTINGS ESTÁNDAR", de 16 mm de diàmetre exterior. | 13.5 | 0.09 | 1.22
mt37tpf010ag |  |  | m | Tub de polietilè reticulat (PE-Xa), "FITTINGS ESTÁNDAR", de 16 mm de diàmetre exterior, sèrie 4, classe 1-2-5/8 bar i classe 4/10 bar, subministrat en rotllos, segons UNE-EN ISO 15875-2, amb el preu incrementat el 30% en concepte d'accessoris i peces especials. | 13.5 | 2.39 | 32.27
mt37tpf400b |  |  | U | Material auxiliar per a muntatge i subjecció a l'obra de les canonades de polietilè reticulat (PE-Xa), "FITTINGS ESTÁNDAR", de 20 mm de diàmetre exterior. | 13.9 | 0.12 | 1.67
mt37tpf010bg |  |  | m | Tub de polietilè reticulat (PE-Xa), "FITTINGS ESTÁNDAR", de 20 mm de diàmetre exterior, sèrie 5, classe 1-2-5/6 bar i classe 4/8 bar, subministrat en rotllos, segons UNE-EN ISO 15875-2, amb el preu incrementat el 30% en concepte d'accessoris i peces especials. | 13.9 | 3.17 | 44.06
mt37tpf400c |  |  | U | Material auxiliar per a muntatge i subjecció a l'obra de les canonades de polietilè reticulat (PE-Xa), "FITTINGS ESTÁNDAR", de 25 mm de diàmetre exterior. | 8.5 | 0.2 | 1.7
mt37tpf010cg |  |  | m | Tub de polietilè reticulat (PE-Xa), "FITTINGS ESTÁNDAR", de 25 mm de diàmetre exterior, sèrie 5, classe 1-2-5/6 bar i classe 4/8 bar, subministrat en rotllos, segons UNE-EN ISO 15875-2, amb el preu incrementat el 30% en concepte d'accessoris i peces especials. | 8.5 | 5.1 | 43.35
mt37avf010b |  |  | U | Vàlvula d'esfera, de llautó, de 20 mm de diàmetre, "FITTINGS ESTÁNDAR", sistema d'unió Eco-Press, amb premsat tipus RF, per a canonada de polietilè reticulat (PEX). | 1 | 21.99 | 21.99
mt37avf170d |  |  | U | Comandament de palanca, amb embellidor, "FITTINGS ESTÁNDAR". | 2 | 10.26 | 20.52
mt37avf010c |  |  | U | Vàlvula d'esfera, de llautó, de 25 mm de diàmetre, "FITTINGS ESTÁNDAR", sistema d'unió Eco-Press, amb premsat tipus RF, per a canonada de polietilè reticulat (PEX). | 1 | 28.91 | 28.91
[5 empty] | Subtotal materials: |  | 195.69
2 |  |  |  | Mà d'obra
mo008 |  |  | h | Oficial 1ª lampista. | 8.393 | 29.34 | 246.25
mo107 |  |  | h | Ajudant lampista. | 8.393 | 25.25 | 211.92
[5 empty] | Subtotal mà d'obra: |  | 458.17
3 |  |  |  | Costos directes complementaris
|  |  | % | Costos directes complementaris | 2 | 653.86 | 13.08
Cost de manteniment decennal: 73,36€ en els primers 10 anys. |  |  |  |  | Costos directes (1+2+3): |  | 666.94