## Full 1
IFB005 | m | Canonada para alimentació d'aigua potable, col·locada superficialment.
Canonada per a alimentació d'aigua potable, col·locada superficialment i fixada al parament, formada per tub de polipropilè copolímer random (PP-R), de color verd amb bandes de color blau i vermell, sèrie 3,2, "FITTINGS ESTÁNDAR", de 32 mm de diàmetre exterior i 4,4 mm de gruix, classe 1/8 bar, classe 2-5/6 bar i classe 4/10 bar. Inclús material auxiliar para muntatge i subjecció a l'obra, accessoris i peces especials.
Codi |  | Unitat | Descripció | Rendiment | Preu unitari | Import
1 |  |  | Materials
mt37tof410c |  | U | Material auxiliar per a muntatge i subjecció a l'obra de les canonades de polipropilè copolímer random (PP-R), sèrie 3,2, "FITTINGS ESTÁNDAR", de 32 mm de diàmetre exterior. | 1 | 0.28 | 0.28
mt37tof010cg |  | m | Tub de polipropilè copolímer random (PP-R), de color verd amb bandes de color blau i vermell, sèrie 3,2, "FITTINGS ESTÁNDAR", de 32 mm de diàmetre exterior i 4,4 mm de gruix, classe 1/8 bar, classe 2-5/6 bar i classe 4/10 bar, segons UNE-EN ISO 15874-2, amb el preu incrementat el 30% en concepte d'accessoris i peces especials. | 1 | 7.35 | 7.35
|  |  |  | Subtotal materials: |  | 7.63
2 |  |  | Mà d'obra
mo008 |  | h | Oficial 1ª lampista. | 0.077 | 29.34 | 2.26
mo107 |  | h | Ajudant lampista. | 0.077 | 25.25 | 1.94
|  |  |  | Subtotal mà d'obra: |  | 4.2
3 |  |  | Costos directes complementaris
|  | % | Costos directes complementaris | 2 | 11.83 | 0.24
Cost de manteniment decennal: 0,60€ en els primers 10 anys. |  |  |  | Costos directes (1+2+3): |  | 12.07