## Full 1
IFI005 | m | Canonada per instal·lació interior, col·locada superficialment.
Canonada per instal·lació interior, col·locada superficialment i fixada al parament, formada per tub de polietilè reticulat (PE-Xa), "FITTINGS ESTÁNDAR", de 16 mm de diàmetre exterior, sèrie 4, classe 1-2-5/8 bar i classe 4/10 bar, subministrat en rotllos. Inclús material auxiliar para muntatge i subjecció a l'obra, accessoris i peces especials.
Codi |  | Unitat | Descripció | Rendiment | Preu unitari | Import
1 |  |  | Materials
mt37tpf400a |  | U | Material auxiliar per a muntatge i subjecció a l'obra de les canonades de polietilè reticulat (PE-Xa), "FITTINGS ESTÁNDAR", de 16 mm de diàmetre exterior. | 1 | 0.09 | 0.09
mt37tpf010ac |  | m | Tub de polietilè reticulat (PE-Xa), "FITTINGS ESTÁNDAR", de 16 mm de diàmetre exterior, sèrie 4, classe 1-2-5/8 bar i classe 4/10 bar, subministrat en rotllos, segons UNE-EN ISO 15875-2, amb el preu incrementat el 10% en concepte d'accessoris i peces especials. | 1 | 2.02 | 2.02
|  |  |  | Subtotal materials: |  | 2.11
2 |  |  | Mà d'obra
mo008 |  | h | Oficial 1ª lampista. | 0.039 | 29.34 | 1.14
mo107 |  | h | Ajudant lampista. | 0.039 | 25.25 | 0.98
|  |  |  | Subtotal mà d'obra: |  | 2.12
3 |  |  | Costos directes complementaris
|  | % | Costos directes complementaris | 2 | 4.23 | 0.08
Cost de manteniment decennal: 0,22€ en els primers 10 anys. |  |  |  | Costos directes (1+2+3): |  | 4.31