## Full 1
IFM010 | U | Muntant.
Muntant de 12 m de longitud, col·locat superficialment i fixat al parament, format per tub de polietilè reticulat (PE-Xa), "FITTINGS ESTÁNDAR", de 20 mm de diàmetre exterior, sèrie 5, classe 1-2-5/6 bar i classe 4/8 bar, subministrat en rotllos; purgador automàtic d'aire de llautó i aixeta de pas d'esfera, comandament de palanca, amb embellidor. Inclús material auxiliar para muntatge i subjecció a l'obra, accessoris i peces especials.
Codi |  | Unitat | Descripció | Rendiment | Preu unitari | Import
1 |  |  | Materials
mt37tpf400b |  | U | Material auxiliar per a muntatge i subjecció a l'obra de les canonades de polietilè reticulat (PE-Xa), "FITTINGS ESTÁNDAR", de 20 mm de diàmetre exterior. | 12 | 0.12 | 1.44
mt37tpf010bd |  | m | Tub de polietilè reticulat (PE-Xa), "FITTINGS ESTÁNDAR", de 20 mm de diàmetre exterior, sèrie 5, classe 1-2-5/6 bar i classe 4/8 bar, subministrat en rotllos, segons UNE-EN ISO 15875-2, amb el preu incrementat el 15% en concepte d'accessoris i peces especials. | 12 | 2.81 | 33.72
mt37sgl020d |  | U | Purgador automàtic d'aire amb boia i rosca de 1/2" de diàmetre, cos i tapa de llautó, per a una pressió màxima de treball de 10 bar i una temperatura màxima de 110°C. | 1 | 8.75 | 8.75
mt37avf010b |  | U | Vàlvula d'esfera, de llautó, de 20 mm de diàmetre, "FITTINGS ESTÁNDAR", sistema d'unió Eco-Press, amb premsat tipus RF, per a canonada de polietilè reticulat (PEX). | 1 | 21.99 | 21.99
mt37avf170d |  | U | Comandament de palanca, amb embellidor, "FITTINGS ESTÁNDAR". | 1 | 10.26 | 10.26
|  |  |  | Subtotal materials: |  | 76.16
2 |  |  | Mà d'obra
mo008 |  | h | Oficial 1ª lampista. | 0.817 | 29.34 | 23.97
mo107 |  | h | Ajudant lampista. | 0.817 | 25.25 | 20.63
|  |  |  | Subtotal mà d'obra: |  | 44.6
3 |  |  | Costos directes complementaris
|  | % | Costos directes complementaris | 2 | 120.76 | 2.42
Cost de manteniment decennal: 6,16€ en els primers 10 anys. |  |  |  | Costos directes (1+2+3): |  | 123.18